## Blad1
Item | Value/description | supplier | supplier code | supplier description
R16 | 100k | Dickbest | 100-kOhm-MF | MF 100 kΩ 0,25W
R18 | 100k | Dickbest | 100-kOhm-MF | MF 100 kΩ 0,25W
R2 | 100k | Dickbest | 100-kOhm-MF | MF 100 kΩ 0,25W
R20 | 100k | Dickbest | 100-kOhm-MF | MF 100 kΩ 0,25W
R5 | 100k | Dickbest | 100-kOhm-MF | MF 100 kΩ 0,25W
R6 | 100k | Dickbest | 100-kOhm-MF | MF 100 kΩ 0,25W
C12 | 100n | Dickbest | Siba-100nF-2-5mm | Meerlagen 100nF 2,5mm 50 / 63V
C13 | 100n | Dickbest | Siba-100nF-2-5mm | Meerlagen 100nF 2,5mm 50 / 63V
C16 | 100n | Dickbest | Siba-100nF-2-5mm | Meerlagen 100nF 2,5mm 50 / 63V
C17 | 100n | Dickbest | Siba-100nF-2-5mm | Meerlagen 100nF 2,5mm 50 / 63V
C18 | 100n | Dickbest | Siba-100nF-2-5mm | Meerlagen 100nF 2,5mm 50 / 63V
C3 | 100n | Dickbest | Siba-100nF-2-5mm | Meerlagen 100nF 2,5mm 50 / 63V
C6 | 100n | Dickbest | Siba-100nF-2-5mm | Meerlagen 100nF 2,5mm 50 / 63V
C7 | 100n | Dickbest | Siba-100nF-2-5mm | Meerlagen 100nF 2,5mm 50 / 63V
C9 | 100n | Dickbest | Siba-100nF-2-5mm | Meerlagen 100nF 2,5mm 50 / 63V
C15 | 100p keramisch 2.5mm | Dickbest | 100pF-R2-5 | Ker 100pF R2,5 5,2 x 11,4 mm Rubycon
C21 | 100p keramisch 2.5mm | Dickbest | 100pF-R2-5 | Ker 100pF R2,5 5,2 x 11,4 mm Rubycon
R13 | 100R | Dickbest | 100-Ohm-MF | MF 100 Ω 0,25W
C1 | 100u electrolytische condensator | Dickbest | 100uF-16V-105-ruby | 100uF 16V 105 C 5,2 x 11,4 mm
C11 | 100u electrolytische condensator | Dickbest | 100uF-16V-105-ruby | 100uF 16V 105 C 5,2 x 11,4 mm
C2 | 100u electrolytische condensator | Dickbest | 100uF-16V-105-ruby | 100uF 16V 105 C 5,2 x 11,4 mm
C20 | 100u electrolytische condensator | Dickbest | 100uF-16V-105-ruby | 100uF 16V 105 C 5,2 x 11,4 mm
C4 | 100u electrolytische condensator | Dickbest | 100uF-16V-105-ruby | 100uF 16V 105 C 5,2 x 11,4 mm
R1 | 1k5 | Dickbest | 1-5-kOhm-MF | MF 1,5 kΩ 0,25W
R10 | 1k5 | Dickbest | 1-5-kOhm-MF | MF 1,5 kΩ 0,25W
R11 | 1k5 | Dickbest | 1-5-kOhm-MF | MF 1,5 kΩ 0,25W
R7 | 1k5 | Dickbest | 1-5-kOhm-MF | MF 1,5 kΩ 0,25W
R8 | 1k5 | Dickbest | 1-5-kOhm-MF | MF 1,5 kΩ 0,25W
D1 | 1N4148 diode | Dickbest | 1N4148 | 1N4148 150 mA 75V
D2 | 1N4148 diode | Dickbest | 1N4148 | 1N4148 150 mA 75V
C10 | 22n | Dickbest | 22nF-R2-5 | Ker 22nF R2,5
C23 | 22n | Dickbest | 22nF-R2-5 | Ker 22nF R2,5
R17 | 2k7 | Dickbest | 2-7-kOhm-MF | MF 2,7 kΩ 0,25W
R19 | 2k7 | Dickbest | 2-7-kOhm-MF | MF 2,7 kΩ 0,25W
R3 | 2k7 | Dickbest | 2-7-kOhm-MF | MF 2,7 kΩ 0,25W
R4 | 2k7 | Dickbest | 2-7-kOhm-MF | MF 2,7 kΩ 0,25W
R9 | 2k7 | Dickbest | 2-7-kOhm-MF | MF 2,7 kΩ 0,25W
C14 | 5p6 | Dickbest | 5-6pF-R2-5 | 5,6pF Keramisch R2,5
C22 | 5p6 | Dickbest | 5-6pF-R2-5 | 5,6pF Keramisch R2,5
C5 | 5p6 | Dickbest | 5-6pF-R2-5 | 5,6pF Keramisch R2,5
C8 | 5p6 | Dickbest | 5-6pF-R2-5 | 5,6pF Keramisch R2,5
L1 | 680uH spoel in weerstand formaat 5mm | Dickbest | Spoel-EC24-680u | Spoel 680uH 75mA 20Ω
D4 | bat43 shottky diode | Dickbest | BAT43 | 30V 0,1A Schottky DO-35
JP9 | female header 15p single row | Dickbest | BL120Z | Header 20 polig Female Niet voor gedraaide pennen, raster 2,54
JP10 | female header 3p single row | Dickbest | BL120Z | Header 20 polig Female Niet voor gedraaide pennen, raster 2,54
JP11 | female header 3p single row | Dickbest | BL120Z | Header 20 polig Female Niet voor gedraaide pennen, raster 2,54
JP1 | female header 5p single row | Dickbest | BL120Z | Header 20 polig Female Niet voor gedraaide pennen, raster 2,54
JP4 | female header 6p single row | Dickbest | BL120Z | Header 20 polig Female Niet voor gedraaide pennen, raster 2,54
X1 | IC voet 8p PDIP professioneel | Dickbest | DIL08 | IC Voet 8 pens prof. Gedraaide bussen
X2 | IC voet 8p PDIP professioneel | Dickbest | DIL08 | IC Voet 8 pens prof. Gedraaide bussen
LED | LED 3mm low current Diffuus Rood | Dickbest | LED-3mm-Diff-Rood-LC | LED 3mm LC Diffuus Rood
IC2 | LM6142 | Farnell | 9490515 | NATIONAL SEMICONDUCTOR - LM6142BIN - OP AMP, DUAL 17MHZ RRI/O, 6142, DIP
IC3 | LM6142 | Farnell | 9490515 | NATIONAL SEMICONDUCTOR - LM6142BIN - OP AMP, DUAL 17MHZ RRI/O, 6142, DIP
IC1 | LP2950CZ-3.3 spanningsregelaar | Dickbest | TS2950C-33 | LDO-spanningsregelaar +3,3V 0,15A TO92
JP6 | male header 2p haaks | Dickbest | ASL050ZW | Header 50 polig Haaks
JP7 | male header 2p haaks | Dickbest | ASL050ZW | Header 50 polig Haaks
PCB | pre_amp_v2-0 | Itead | http://imall.iteadstudio.com/open-pcb/pcb-prototyping.html | 2Layer Green PCB 5cm x 10cm Max